## Sheet1
Pins | Timer | Function | Type of signal | I/O
PB5 | TIM3_CH2 | Steering speed | PWM | Output
PB6 | TIM4_CH1 | brake pressure regulator | PWM | Output
PB7 | TIM4_CH2 | ASSI Blue | PWM | Output
PB8 | TIM4_CH3 | ASSI Red | PWM | Output
PB9 | TIM4_CH4 | ASSI Green | PWM | Output
PC0 |  | EBS line | Analog | Input
PC1 |  | EBS actuator | Analog | Input
PC2 |  | Pressure regulator | Analog | Input
PC3 |  | Service tank | Analog | Input
PC4 |  | Position rack | Analog | Input
PC5 |  | Position steer | Analog | Input
PD0 |  | heart beat | GPIO | Output
PD1 |  | Steering right | GPIO | Output
PD2 |  | Steering left | GPIO | Output
PD3 |  | Service brake | GPIO | Output
PD4 |  | redundeancy valve | GPIO | Output
PD6 |  | Shutdown off from AS | GPIO | Output
PD7 |  | spare | GPIO | Output
PD8 |  | Clamp | GPIO | Output
PD9 |  | Compressor | GPIO | Output
PD10 |  | EBS Relief | GPIO | Output
PD11 |  | EBS Speaker | GPIO | Output
PD12 |  | AS Finish | GPIO | Output
PC13 |  | ASMS | GPIO | Input
PC14 |  | Clamp engaged | GPIO | Input
PC15 |  | EBS OK | GPIO | Input