## Sheet1
Pins | Timer | Function | Type of signal | I/O
PB5 | TIM3_CH2 | Steering speed | PWM | Output
PB6 | TIM4_CH1 | brake pressure regulator | PWM | Output
PB7 | TIM4_CH2 | ASSI Blue | PWM | Output
PB8 | TIM4_CH3 | ASSI Red | PWM | Output
PB9 | TIM4_CH4 | ASSI Green | PWM | Output
PB10 |  | Autonomous mode | Digital | Output
PC0 |  | EBS line | Analog | Input
PC1 |  | EBS actuator | Analog | Input
PC2 |  | Pressure regulator | Analog | Input
PC3 |  | Service tank | Analog | Input
PC4 |  | Position rack | Analog | Input
PC5 |  | Position steer | Analog | Input
PD0 |  | heart beat | Digital | Output
PD1 |  | Steering right | Digital | Output
PD2 |  | Steering left | Digital | Output
PD3 |  | Service brake | Digital | Output
PD4 |  | redundeancy valve | Digital | Output
PD6 |  | Shutdown off from AS | Digital | Output
PD7 |  | spare | Digital | Output
PD8 |  | Clamp | Digital | Output
PD9 |  | Compressor | Digital | Output
PD10 |  | EBS Relief | Digital | Output
PD11 |  | EBS Speaker | Digital | Output
PD12 |  | AS Finish | Digital | Output
PC13 |  | ASMS | Digital | Input
PC14 |  | Clamp engaged | Digital | Input
PC15 |  | EBS OK | Digital | Input